## めっき依頼書
入出荷工程管理表 | [13 empty] | リボン色
株式会社デンロコーポレーション行き
担当営業
発行日 | [5 empty] | 顧客№ |  |  |  | 受注No. |  |  | 小割
お客様 | [10 empty] | 御中 | ご担当者様名
電話番号
工事名
製品名総称 | [8 empty] | 品名№1 |  |  | 品名№2 |  |  | 品名№3
宛先名 | [9 empty] | 車両手配 |  | ﾄﾚｰﾗｰ | 大型車 | 4ﾄﾝ車 | 混載便 | 宅配便
入荷日 |  |  |  |  | AM | 積日 |  |  |  | お客様 | デンロ | 台 | 台 | 台
PM
出荷日 |  |  |  |  | AM | 着日 |  |  |  | お客様 | デンロ | 台 | 台 | 台
PM
試験成績書 |  | 有り |  | 無し |  | 工程写真 |  |  | 有り | 無し | メールアドレス
白さび防止 |  | 有り |  | 無し |  | 摩擦面(リン酸)処理 |  |  | 有り | 無し | 資料 | 有り | 無し
めっき後塗装 |  | 有り |  | 無し |  | 低光沢処理 |  |  | N4.5 | N7.0 | 同送品 | 有り | 無し
付帯作業 |  | 有り |  | 無し |  | 付帯内容
規格 | 成績書 |  | 写真 |  | No | 部材 |  |  |  | 数量(P) | 重量(kg) | 管理数量(P) | 実貫重量(kg) | 備考
HDZT
注意事項
受注№ |  |  | お客様 | [6 empty] | 入荷日 |  | 出荷日 |  | リボン色
製品名総称 | [8 empty] | 品名№1 |  |  | 品名№2 |  |  | 品名№3
| No | 日付 |  | 管理濃度 |  |  | 濃度(実測) |  |  | 管理温度 |  | 温度(実測) |  | 時間 |  | 合否 | 品管確認
脱脂 | 1 |  |  | 5%～13% |  |  | ％ |  |  | 40℃～80℃ |  | ℃ |  | 分
| 2 |  |  | 5%～13% |  |  | ％ |  |  | 40℃～80℃ |  | ℃ |  | 分
| 3 |  |  | 5%～13% |  |  | ％ |  |  | 40℃～80℃ |  | ℃ |  | 分
酸洗 | 1 |  |  | 8%～15% |  |  | ％ |  |  | 40℃以下 |  | ℃ |  | 分
| 2 |  |  | 8%～15% |  |  | ％ |  |  | 40℃以下 |  | ℃ |  | 分
| 3 |  |  | 8%～15% |  |  | ％ |  |  | 40℃以下 |  | ℃ |  | 分
フラックス | 1 |  |  | 20Be゜～25Be゜ |  |  | Be゜ |  |  | 40℃～80℃ |  | ℃ |  | 分
| 2 |  |  | 20Be゜～25Be゜ |  |  | Be゜ |  |  | 40℃～80℃ |  | ℃ |  | 分
| 3 |  |  | 20Be゜～25Be゜ |  |  | Be゜ |  |  | 40℃～80℃ |  | ℃ |  | 分
| No | 日付 |  | 管理浴温 |  |  | 浴温(実測) |  |  | A時間 |  | B時間 |  | C時間 |  | 合否 | 品管確認
めっき | 1 |  |  | 435℃～465℃ |  |  | ℃ |  |  | 分 | 秒 | 分 | 秒 | 分 | 秒
| 2 |  |  | 435℃～465℃ |  |  | ℃ |  |  | 分 | 秒 | 分 | 秒 | 分 | 秒
| 3 |  |  | 435℃～465℃ |  |  | ℃ |  |  | 分 | 秒 | 分 | 秒 | 分 | 秒
膜厚 （μｍ） | 1 |  |  | 測定 箇所 |  | A | [6 empty] | 膜厚A（5点平均）
|  | HDZT |  |  |  | B | [6 empty] | 膜厚B（5点平均）
[6 empty] | C | [6 empty] | 膜厚C（5点平均）
| 2 |  |  | 測定 箇所 |  | A | [6 empty] | 膜厚A（5点平均）
|  | HDZT |  |  |  | B | [6 empty] | 膜厚B（5点平均）
[6 empty] | C | [6 empty] | 膜厚C（5点平均）
| 3 |  |  | 測定 箇所 |  | A | [6 empty] | 膜厚A（5点平均）
|  | HDZT |  |  |  | B | [6 empty] | 膜厚B（5点平均）
[6 empty] | C | [6 empty] | 膜厚C（5点平均）
|  |  |  | あってはならない | [5 empty] | 原則として補修不要、顧客との協議による。
外観 | 1 |  |  | 不めっき |  | 剥離 | たれ |  | かすびき | やけ | 変色 | シーム | ざらつき | 割れ | 変形 | きず
| 2 |  |  | 不めっき |  | 剥離 | たれ |  | かすびき | やけ | 変色 | シーム | ざらつき | 割れ | 変形 | きず
| 3 |  |  | 不めっき |  | 剥離 | たれ |  | かすびき | やけ | 変色 | シーム | ざらつき | 割れ | 変形 | きず
出荷前検査 |  |  |  | 数量 |  |  | 合 |  | 否 | 外観 |  | 合 | 否
〇付けボタン
〇付けをすべてリセット
A3サイズ1枚印刷
A4サイズ2枚印刷
A4サイズ1枚印刷

## 記入例
入出荷工程管理表 | [12 empty] | リボン色
株式会社デンロコーポレーション行き
担当営業
発行日 | [5 empty] | 顧客№ |  |  | 受注No. |  |  | 小割
お客様 |  | 株式会社〇〇×× | [7 empty] | 御中 | ご担当者様名 |  | 〇〇
[11 empty] | 電話番号 |  | 000-000-0000
工事名 |  | （仮称）△△ビル 新築工事
製品名総称 |  | 本体鉄骨 | [5 empty] | 品名№1 | 柱 |  | 品名№2 | 大梁 |  | 品名№3 | 小梁
宛先名 |  | 空欄 | [6 empty] | 車両手配 |  | ﾄﾚｰﾗｰ | 大型車 | 4ﾄﾝ車 | 混載便 | 宅配便
入荷日 |  | 2022-01-20 |  |  | AM | 積日 |  |  | お客様 | デンロ |  | 2 | 1 |  | ○
PM
出荷日 |  | 2022-01-27 |  |  | AM | 着日 | 2022-01-28 |  | お客様 | デンロ |  | 2 | 1 |  | ○
PM
試験成績書 |  | 有り |  | 無し |  | 工程写真 |  | 有り | 無し | メールアドレス |  | xyz@aaa.co.jp
白さび防止 |  | 有り |  | 無し |  | 摩擦面(リン酸)処理 |  | 有り | 無し | 資料 | 有り | 無し
めっき後塗装 |  | 有り |  | 無し |  | 低光沢処理 |  | N4.5 | N7.0 | 同送品 | 有り | 無し | ボルト1箱
付帯作業 |  | 有り |  | 無し |  | 付帯内容 |  | スプライス取付
規格 | 成績書 |  | 写真 |  | No | 部材 |  |  | 数量(P) | 重量(kg) | 管理数量(P) | 実貫重量(kg) | 備考
HDZ55 | ○ |  | ○ |  | 1 | BCR450×450×16×8500 |  |  | 4 | 8500 |  |  | 仕口十字型
HDZ55 | ○ |  | ○ |  | 2 | H-350*175*7/11各サイズ |  |  | 22 | 6500 |  |  | L=5500～8000
HDZ55 | [5 empty] | H-300*150*6.5/9各サイズ |  |  | 12 | 4500 |  |  | L=6000～7000
HDZ50 | [5 empty] | H-200*100*5.5/8各サイズ |  |  | 10 | 1500 |  |  | L=1500～2000
HDZ50 | ○ |  | ○ |  | 3 | H-200*100*5.5/8各サイズ |  |  | 40 | 3000 |  |  | L=5000～7000
HDZ55 | [5 empty] | SPL 各種 |  |  | 280 | 3100 |  |  | 各種 別紙サイズ参照
注意事項 |  |  |  | リン酸処理は、取り付けされるスプライスプレートより、はみ出し禁止。
初回取引時 または 変更があった場合に記載してください。
数量、重量明細に関してましては、貴社仕様の別紙でも大丈夫です。
上記品名の番号を記載してください。
成績書、工程写真が必要な製品に〇を記載してください。

## edit (hidden)
WOS
入荷時間 | 0 | 0
入荷車両 | 0 | 0
出荷時間 | 0 | 0
出荷車両 | 0 | 0
成績書 | 0 | 0
写真 | 0 | 0
白さび | 0 | 0
摩擦面 | 0 | 0
資料 | 0 | 0
塗装 | 0 | 0
低光沢 | 0 | 0
同送品 | 0 | 0
付帯 | 0 | 0